## Sheet1
Power reduction calculation caused by pressure reduction
start pressure | 13 | Bar
% reduction | 5 | % / bar
kW | 200 | kW
Pressure (bar) | fixed pct | fixed pct kW | Pressure (PSI) | calc pct | calc pct kW
13 | 100 | 200 | 188.5 | 100 | 200
12 | 95 | 190 | 174 | 96.0333 | 192.0667
11 | 90.25 | 180.5 | 159.5 | 91.8427 | 183.6853
10 | 85.7375 | 171.475 | 145 | 87.395 | 174.7899
9 | 81.4506 | 162.9012 | 130.5 | 82.6488 | 165.2976
8 | 77.3781 | 154.7562 | 116 | 77.5511 | 155.1021
7 | 73.5092 | 147.0184 | 101.5 | 72.0319 | 144.0637
6 | 69.8337 | 139.6675 | 87 | 65.9964 | 131.9929
5 | 66.342 | 132.6841 | 72.5 | 59.3111 | 118.6222
4 | 63.0249 | 126.0499 | 58 | 51.7773 | 103.5546
3 | 59.8737 | 119.7474 | 43.5 | 43.0791 | 86.1582
2 | 56.88 | 113.76 | 29 | 32.6607 | 65.3214
1 | 54.036 | 108.072 | 14.5 | 19.3744 | 38.7487
0 | 51.3342 | 102.6684 | 0 | 0 | 0
0 | 48.7675 | 97.535 | 0 | 0 | 0
Calculation
HEAD (adiabatic) = R x T1 x ( (k -1)/k ) x [ (P2 / P1) ^ ( (k -1)/k) - 1 ]
where R = 53.33 and k = 1.4
% Savings = [ 1 - (Proposed / Baseline) ] = [ 1 - ( P / B) ], where
P = HEAD (adiabatic), baseline = R x T1 x ( (k -1)/k ) x [ (P2,b / P1,b) ^ ( (k -1)/k ) - 1 ]
B = HEAD (adiabatic), baseline = R x T1 x ( (k -1)/k ) x [ (P2,p / P1,p) ^ ( (k -1)/k ) - 1 ]
0.28571
P/B = [ (P2,p / P1,p) ^ (k / (k -1) ) - 1] / [ (P2,b / P1,b) ^ ( (k -1)/k ) - 1 ] ]
| P/B = [ (P2,p / P1,p) ^ (0.285) - 1] / [ (P2,b / P1,b) ^ (0.285) - 1 ] ] | [6 empty] | Reviewed by | Date | Feature
| P/B = [ (P2,p ^ 0.285 - P1,p ^ 0.285) ] / [ (P2,b ^ 0.285) - P1,b ^ 0.285) ] | [6 empty] | Pieter Eggermont | 2013-10-15 | F#4193
Thus,
% Savings = [1 - (P / B) ] = 1 - [ (P2, p^0.285 - 14.7^0.285) / (P2, b^0.285 -14.7^0.285)]
| P2,b | P2,p | B | P | Savings
P2 | 95 | 90 | 1.6761 | 1.6257 | 3.006% | 96.99%
|  |  | 2.0305 | 1.9839 | 2.297% | 97.7%
Note on B43: Enter current pressure
Note on C43: Enter lower target design pressure